## Param
Parâmetro | Valor | Unidades | Descrição | g [m/s^2] | 9.8 | num_g | disp [m] | deltaC [F]
Lb | 628 | um | Comprimento da mola | Ms [g] | 2.4996e-09 | -5 | -1.3609e-13 | -1.0277e-14 | disp MAX | 1.3609e-13
Wb | 3 | um | Largura da mola | Ktotal [N/m] | 900024.8844 | -4 | -1.0887e-13 | -8.2218e-15 | deltaC MAX | 1.0277e-14
h | 24 | um | Espessura da estrutura |  |  | -3 | -8.1652e-14 | -6.1664e-15 | variação deltaC | 1.0277e-14
|  |  |  | f0 [Hz] | 29806418.3487 | -2 | -5.4435e-14 | -4.1109e-15
Wm | 133 | um | Espessura da massa móvel | C0 [F] | 1.1328e-07 | -1 | -2.7217e-14 | -2.0555e-15
Lm | 300 | um | Largura da massa móvel |  |  | 0 | 0 | 0
[6 empty] | 1 | 2.7217e-14 | 2.0555e-15
Wf | 3 | um | Largura dos braços |  |  | 2 | 5.4435e-14 | 4.1109e-15
Lf | 160 | um | Comprimento dos braços |  |  | 3 | 8.1652e-14 | 6.1664e-15
d0 | 3 | um | Distância entre os braços |  |  | 4 | 1.0887e-13 | 8.2218e-15
Nf | 10 | - | Número de braços |  |  | 5 | 1.3609e-13 | 1.0277e-14
E | 172000000000 | Pa | Módulo de Young do Poli-silício
p | 2330 | kg/m^3 | Densidade do Poli-silício
eps0 | 8.85e-12 | F/m | Constante do dielétrico do ar