## Param
Parâmetro | Valor | Unidades | Descrição | g [m/s^2] | 9.8 | num_g | disp [m] | deltaC [F] | variação deltaC | 1.5744e-15
Lb | 628 | um | Comprimento da mola | Ms [g] | 1.0211e-09 | -5 | -2.7796e-14 | -1.5744e-15
Wb | 6 | um | Largura da mola | Ktotal [N/m] | 1800049.7688 | -4 | -2.2237e-14 | -1.2595e-15
h | 6 | um | Espessura da estrutura |  |  | -3 | -1.6677e-14 | -9.4461e-16
|  |  |  | f0 [Hz] | 65952029.675 | -2 | -1.1118e-14 | -6.2974e-16
Wm | 733 | um | Espessura da massa móvel | C0 [F] | 8.496e-08 | -1 | -5.5592e-15 | -3.1487e-16
Lm | 80 | um | Largura da massa móvel |  |  | 0 | 0 | 0
[6 empty] | 1 | 5.5592e-15 | 3.1487e-16
Wf | 3 | um | Largura dos braços |  |  | 2 | 1.1118e-14 | 6.2974e-16
Lf | 160 | um | Comprimento dos braços |  |  | 3 | 1.6677e-14 | 9.4461e-16
d0 | 3 | um | Distância entre os braços |  |  | 4 | 2.2237e-14 | 1.2595e-15
Nf | 30 | - | Número de braços |  |  | 5 | 2.7796e-14 | 1.5744e-15
E | 172000000000 | Pa | Módulo de Young do Poli-silício
p | 2330 | kg/m^3 | Densidade do Poli-silício
eps0 | 8.85e-12 | F/m | Constante do dielétrico do ar