## Param
Parâmetro | Valor | Unidades | Descrição | g [m/s^2] | 9.8 | num_g | disp [m] | deltaC [F]
Lb | 628 | um | Comprimento da mola | Ms [g] | 3.4083e-09 | -5 | -1.8556e-13 | -4.204e-14 | disp MAX | 1.8556e-13
Wb | 3 | um | Largura da mola | Ktotal [N/m] | 900024.8844 | -4 | -1.4845e-13 | -3.3632e-14 | deltaC MAX | 4.204e-14
h | 24 | um | Espessura da estrutura |  |  | -3 | -1.1134e-13 | -2.5224e-14 | variação deltaC | 4.204e-14
|  |  |  | f0 [Hz] | 25525643.492 | -2 | -7.4224e-14 | -1.6816e-14
Wm | 133 | um | Espessura da massa móvel | C0 [F] | 3.3984e-07 | -1 | -3.7112e-14 | -8.4081e-15
Lm | 350 | um | Largura da massa móvel |  |  | 0 | 0 | 0
[6 empty] | 1 | 3.7112e-14 | 8.4081e-15
Wf | 3 | um | Largura dos braços |  |  | 2 | 7.4224e-14 | 1.6816e-14
Lf | 160 | um | Comprimento dos braços |  |  | 3 | 1.1134e-13 | 2.5224e-14
d0 | 3 | um | Distância entre os braços |  |  | 4 | 1.4845e-13 | 3.3632e-14
Nf | 30 | - | Número de braços |  |  | 5 | 1.8556e-13 | 4.204e-14
E | 172000000000 | Pa | Módulo de Young do Poli-silício
p | 2330 | kg/m^3 | Densidade do Poli-silício
eps0 | 8.85e-12 | F/m | Constante do dielétrico do ar